## MHLM STAR RNP2 RWY 22
TRUE
Designator | Path Descriptor | Fix Identifier (Waypoint Name) | Latitude | Longitude | Flyover | Course °M (°T) | Turn Direction | Altitude (ft) | Distance (Nm) | Speed Limit (Kt) | Magnetic Variation | Navigation Performance
BZE1 | IF | BZE | 173222.62158N | 0881850.31636W | - | - | - | - | - | - | 0°15' E | RNP 2 | - | 0 | 15 | 0.25
BZE1 | TF | LM001 | 154907.38N | 0875215.74W | - | 165.8 (166.0) | - | 8000 | 105.95 | - | 0°14' E | RNP 2 | 166.0031 | 0 | 14 | 0.23333 | 165.7531 | 165.8 (166.0)
Designator | Path Descriptor | Fix Identifier (Waypoint Name) | Latitude | Longitude | Flyover | Course °M (°T) | Turn Direction | Altitude (ft) | Distance (Nm) | Speed Limit (Kt) | Magnetic Variation | Navigation Performance
KIRAP1 | IF | KIRAP | 170323N | 0873623W | - | - | - | - | - | - | 0°34' W | RNP 2 | - | 0 | -34 | -0.56667
KIRAP1 | TF | LM001 | 154907.38N | 0875215.74W | - | 192.3 (191.7) | - | 8000 | 75.51 | - | 0°14' E | RNP 2 | 191.6976 | 0 | 14 | 0.23333 | 192.2643 | 192.3 (191.7)
Designator | Path Descriptor | Fix Identifier (Waypoint Name) | Latitude | Longitude | Flyover | Course °M (°T) | Turn Direction | Altitude (ft) | Distance (Nm) | Speed Limit (Kt) | Magnetic Variation | Navigation Performance
GABIX1 | IF | GABIX | 171230N | 0862554W | - | - | - | - | - | - | 1°17' W | RNP 2 | - | -1 | -17 | -1.2833
GABIX1 | TF | LM001 | 154907.38N | 0875215.74W | - | 226.5 (225.2) | - | 8000 | 117.38 | - | 0°14' E | RNP 2 | 225.1848 | 0 | 14 | 0.23333 | 226.4681 | 226.5 (225.2)
Designator | Path Descriptor | Fix Identifier (Waypoint Name) | Latitude | Longitude | Flyover | Course °M (°T) | Turn Direction | Altitude (ft) | Distance (Nm) | Speed Limit (Kt) | Magnetic Variation | Navigation Performance
NAGEL1 | IF | NAGEL | 141531.08N | 0883530.70W | - | - | - | - | - | - | 0°24' E | RNP 2 | - | 0 | 24 | 0.4
NAGEL1 | TF | LM004 | 144555.79N | 0880342.04W | - | 045.1 (045.5) | - | +10 000 | 43.23 NM | - | 0°02' E | RNP 2 | 45.4739 | 0 | 02 | 0.033333 | 45.0739 | 045.1 (045.5)
NAGEL1 | TF | LM015 | 150632.35N | 0875348.88W | - | 024.9 (025.0) | - | +9 100 | 22.64 NM | - | 0°07' W | RNP 2 | 24.9828 | 0 | 07 | -0.11667 | 24.9495 | 024.9 (025.0)
NAGEL1 | TF | LM003 | 152549.40N | 0873230.00W | - | 047.1 (047.0) | - | +7100 | 28.17 NM | 250 | 0°22' W | RNP 2 | 46.9691 | 0 | 22 | -0.36667 | 47.0858 | 047.1 (047.0)
Designator | Path Descriptor | Fix Identifier (Waypoint Name) | Latitude | Longitude | Flyover | Course °M (°T) | Turn Direction | Altitude (ft) | Distance (Nm) | Speed Limit (Kt) | Magnetic Variation | Navigation Performance
NAKAN1 | IF | NAKAN | 151504N | 0883337W | - | - | - | + 10 000 | - | - | 0°14' E | RNP 2 |  | 0 | 14 | 0.23333
NAKAN1 | TF | LM006 | 152206.48N | 0881813.42W | - | 064.5 (064.7) | - | + 9 000 | 16.45 | - | 0°04' E | RNP 2 | 64.7311 | 0 | 04 | 0.066667 | 64.4977 | 064.5 (064.7)
NAKAN1 | TF | LM016 | 151240.78N | 0874707.93W | - | 107.2 (107.3) | - | + 8 000 | 31.48 | - | 0°12' W | RNP 2 | 107.2811 | 0 | 12 | -0.2 | 107.2144 | 107.2 (107.3)
NAKAN1 | TF | LM003 | 152549.40N | 0873230.00W | - | 047.4 (047.2) | - | + 7 100 | 19.27 | 250 | 0°22' W | RNP 2 | 47.1814 | 0 | 22 | -0.36667 | 47.3814 | 047.4 (047.2)

## MHLM RNAV SID RWY 04
TRUE
Designator | Path Descriptor | Fix Identifier (Waypoint Name) | Latitude | Longitude | Flyover | Course °M (°T) | Turn Direction | Altitude (ft) | Distance (Nm) | Speed Limit (Kt) | Magnetic Variation | Navigation Performance
BZE | VA | DER RWY04 | 152741.89053N | 0875456.53047W | - | 039.2 (040.3) | - | - | 2.54 NM | - | 0°17' E | RNP 2 | 40.3 | 0 | 17 | 1.1 | 39.2 | 039.2 (040.3)
BZE | DF | LM013 | 154139.71N | 0874227.97W | - | 039.9 (041.0) | - | 600 | 15.85 NM | - | 0°17' E | RNP 2 | 41 | 0 | 17 | 1.1 | 39.9 | 039.9 (041.0)
BZE | TF | BZE | 173222.62158N | 0881850.31636W | - | 341.4 (342.5) | - | - | 115.71 NM | - | 0°17' E | RNP 2 | 342.5 | 0 | 17 | 1.1 | 341.4 | 341.4 (342.5)
Designator | Path Descriptor | Fix Identifier (Waypoint Name) | Latitude | Longitude | Flyover | Course °M (°T) | Turn Direction | Altitude (ft) | Distance (Nm) | Speed Limit (Kt) | Magnetic Variation | Navigation Performance
GABIX | VA | DER RWY04 | 152741.89053N | 0875456.53047W | - | 039.2 (040.3) | - | - | 2.54 NM | - | 0°17' E | RNP 2 | 40.3 | 0 | 17 | 1.1 | 39.2 | 039.2 (040.3)
GABIX | DF | LM013 | 154139.71N | 0874227.97W | - | 039.9 (041.0) | - | 600 | 15.85 NM | - | 0°17' E | RNP 2 | 41 | 0 | 17 | 1.1 | 39.9 | 039.9 (041.0)
GABIX | TF | GABIX | 171230N | 0862554W | - | 037.8 (038.9) | - | - | 116.65 NM | - | 0°17' E | RNP 2 | 38.9 |  |  | 1.1 | 37.8 | 037.8 (038.9)
Designator | Path Descriptor | Fix Identifier (Waypoint Name) | Latitude | Longitude | Flyover | Course °M (°T) | Turn Direction | Altitude (ft) | Distance (Nm) | Speed Limit (Kt) | Magnetic Variation | Navigation Performance
KIRAP | VA | DER RWY04 | 152741.89053N | 0875456.53047W | - | 039.2 (040.3) | - | - | 2.54 NM | - | 0°17' E | RNP 2 | 40.3 | 0 | 17 | 1.1 | 39.2 | 039.2 (040.3)
KIRAP | DF | LM013 | 154139.71N | 0874227.97W | - | 039.9 (041.0) | - | 600 | 15.85 NM | - | 0°17' E | RNP 2 | 41 | 0 | 17 | 1.1 | 39.9 | 039.9 (041.0)
KIRAP | TF | KIRAP | 170323N | 0873623W | - | 003.0 (004.1) | - | - | 81.59 NM | - | 0°17' E | RNP 2 | 4.1 |  |  | 1.1 | 3 | 003.0 (004.1)
Designator | Path Descriptor | Fix Identifier (Waypoint Name) | Latitude | Longitude | Flyover | Course °M (°T) | Turn Direction | Altitude (ft) | Distance (Nm) | Speed Limit (Kt) | Magnetic Variation | Navigation Performance
TALAG | VA | DER RWY04 | 152741.89053N | 0875456.53047W | - | 039.2 (040.3) | - | - | 2.54 NM | - | 0°17' E | RNP 2 | 40.3 | 0 | 17 | 1.1 | 39.2 | 039.2 (040.3)
TALAG | DF | LM013 | 154139.71N | 0874227.97W | - | 039.9 (041.0) | - | 600 | 15.85 NM | - | 0°17' E | RNP 2 | 41 | 0 | 17 | 1.1 | 39.9 | 039.9 (041.0)
TALAG | TF | LM014 | 151807.73N | 0873135.98W | - | 154.8 (155.9) | - | - | 25.68 NM | - | 0°17' E | RNP 2 | 155.9 |  |  | 1.1 | 154.8 | 154.8 (155.9)
TALAG | TF | TALAG | 142612N | 0870836W | - | 155.5 (156.6) | - | +8 500 | 56.33 NM | - | 0°17' E | RNP 2 | 156.6 |  |  | 1.1 | 155.5 | 155.5 (156.6)