## MHTG NORTH RNAV ARR (2-35.2)
Designator | Path Descriptor | Fix Identifier (Waypoint Name) | Latitude | Longitude | Flyover | Course °M (°T) | Turn Direction | Altitude (ft) | Distance (Nm) | Speed Limit (Kt) | Magnetic Variation | Vertical Angle | Navigation Performance
NORTHEAST | IF | PISIS | 201240.00N | 0825555.00W | - | - | - | +19000 | - | - | - | - | RNP 2
NORTHEAST | TF | TG001 | 165503.97N | 0852059.49W | - | 214.5 (215.4) | - | +19000 | 240.27 | - | - | - | RNP 2
NORTHEAST | TF | TALAG | 142611.00N | 0870834.00W | - | 215.2 (214.3) | - | +10000 | 180.97 | - | - | - | RNP 2
NORTHEAST | TF | MELVO | 141606.60N | 0871022.80W | - | 190.0 (189.0) | - | +9000 | 10.18 | - | - | - | RNP 2
Designator | Path Descriptor | Fix Identifier (Waypoint Name) | Latitude | Longitude | Flyover | Course °M (°T) | Turn Direction | Altitude (ft) | Distance (Nm) | Speed Limit (Kt) | Magnetic Variation | Vertical Angle | Navigation Performance
NORTHWEST | IF | PENSO | 182356.00N | 0883856.00W | - | - | - | +19000 | - | - | - | - | RNP 2
NORTHWEST | TF | KORTI | 160739N | 0874652W | - | 158.9 (159.8) | - | +10000 | 146.65 | - | - | - | RNP 2
NORTHWEST | TF | TALAG | 142612N | 0870836W | - | 158.7 (159.7) | - | +10000 | 107.54 | - | - | - | RNP 2
NORTHWEST | TF | MELVO | 141606.60N | 0871022.80W | - | 190.0 (189.0) | - | +9000 | 10.18 | - | - | - | RNP 2

## MHTG WEST RNAV ARR (2-35.4)
Designator | Path Descriptor | Fix Identifier (Waypoint Name) | Latitude | Longitude | Flyover | Course °M (°T) | Turn Direction | Altitude (ft) | Distance (Nm) | Speed Limit (Kt) | Magnetic Variation | Vertical Angle | Navigation Performance
WEST RNAV | IF | VITAN | 135142.00N | 0874500.00W | - | - | - | +10000 | - | - | - | - | RNP 2
WEST RNAV | TF | TNT | 140144.11N | 0871344.79W | Y | 070.8 (071.7) | - | +8000 | 31.99 | - | - | - | RNP 2

## MHTG SID RNAV RWY 02
Designator | Path Descriptor | Fix Identifier (Waypoint Name) | Latitude | Longitude | Flyover | Course °M (°T) | Turn Direction | Altitude (ft) | Distance (Nm) | Speed Limit (Kt) | Magnetic Variation | Navigation Performance
BTO1A | VA | - | - | - | - | 18.0°(18.9)° | - | - | 1.36 | - | N/A | RNP 2
BTO1A | CF | TG007 | 140739.71N | 0871231.99W | - | 214.3°(215.2)° | - | +3800 | 2.24 | - | N/A | RNP 2
BTO1A | TF | TG030 | 141518.27N | 0871206.67W | - | 2.2°(3.1)° | - | +8600 | 7.62 | - | N/A | RNP 2
BTO1A | TF | TG002 | 142019.02N | 0871130.10W | - | 5.8°(6.8)° | - | +11000 | 5.03 | - | N/A | RNP 2
BTO1A | TF | TALAG | 142611.00N | 0870834.00W | - | 25.1°(26.0)° | - | - | 6.5 | - | N/A | RNP 2
BTO1A | TF | BTO | 154412.32N | 0865150.28W | - | 10.8°(11.7)° | - | - | 79.36 | - | N/A | RNP 2
Designator | Path Descriptor | Fix Identifier (Waypoint Name) | Latitude | Longitude | Flyover | Course °M (°T) | Turn Direction | Altitude (ft) | Distance (Nm) | Speed Limit (Kt) | Magnetic Variation | Navigation Performance
LIBIS1A | VA | - | - | - | - | 18.0°(18.9)° | - | - | 1.36 | - | N/A | RNP 2
LIBIS1A | CF | TG007 | 140739.71N | 0871231.99W | - | 214.3°(215.2)° | - | +3800 | 2.24 | - | N/A | RNP 2
LIBIS1A | TF | TG030 | 141518.27N | 0871206.67W | - | 2.2°(3.1)° | - | +8600 | 7.62 | - | N/A | RNP 2
LIBIS1A | TF | TG002 | 142019.02N | 0871130.10W | - | 5.8°(6.8)° | - | +11000 | 5.03 | - | N/A | RNP 2
LIBIS1A | TF | TG003 | 142418.39N | 0870058.53W | - | 68.70°(67.80)° | - | - | 10.96 | - | N/A | RNP 2
LIBIS1A | TF | ALFRA | 141029.00N | 0864937.00W | - | 140.30°(141.30)° | - | - | 17.64 | - | N/A | RNP 2
LIBIS1A | TF | LIBIS | 133648.00N | 0871600.00W | - | 216.60°(217.50)° | - | - | 42.23 | - | N/A | RNP 2
Designator | Path Descriptor | Fix Identifier (Waypoint Name) | Latitude | Longitude | Flyover | Course °M (°T) | Turn Direction | Altitude (ft) | Distance (Nm) | Speed Limit (Kt) | Magnetic Variation | Navigation Performance
LMS1A | VA | - | - | - | - | 18.0°(18.9)° | - | - | 1.36 | - | N/A | RNP 2
LMS1A | CF | TG007 | 140739.71N | 0871231.99W | - | 214.3°(215.2)° | - | +3800 | 2.24 | - | N/A | RNP 2
LMS1A | TF | TG030 | 141518.27N | 0871206.67W | - | 2.2°(3.1)° | - | +8600 | 7.62 | - | N/A | RNP 2
LMS1A | TF | TG002 | 142019.02N | 0871130.10W | - | 5.8°(6.8)° | - | +11000 | 5.03 | - | N/A | RNP 2
LMS1A | TF | ARITA | 145148.00N | 0873718.00W | - | 320.50°(321.5)° | - | - | 40.11 | - | N/A | RNP 2
LMS1A | TF | LMS | 152811.41N | 0875430.72W | - | 334.40°(335.40)° | - | - | 39.88 | - | N/A | RNP 2
Designator | Path Descriptor | Fix Identifier (Waypoint Name) | Latitude | Longitude | Flyover | Course °M (°T) | Turn Direction | Altitude (ft) | Distance (Nm) | Speed Limit (Kt) | Magnetic Variation | Navigation Performance
VITAN1A | VA | - | - | - | - | 18.0°(18.9)° | - | - | 1.36 | - | N/A | RNP 2
VITAN1A | CF | TG007 | 140739.71N | 0871231.99W | - | 214.3°(215.2)° | - | +3800 | 2.24 | - | N/A | RNP 2
VITAN1A | TF | TG030 | 141518.27N | 0871206.67W | - | 2.2°(3.1)° | - | +8600 | 7.62 | - | N/A | RNP 2
VITAN1A | TF | TG004 | 141918.30N | 0873153.89W | - | 280.80°(281.8)° | - | +12000 | 19.62 | - | N/A | RNP 2
VITAN1A | TF | TG005 | 141234.83N | 0874058.56W | - | 231.90°(232.8)° | - | - | 11.07 | - | N/A | RNP 2
VITAN1A | TF | VITAN | 135142.00N | 0874500.00W | - | 189.70°(190.7)° | - | - | 21.15 | - | N/A | RNP 2
Designator | Path Descriptor | Fix Identifier (Waypoint Name) | Latitude | Longitude | Flyover | Course °M (°T) | Turn Direction | Altitude (ft) | Distance (Nm) | Speed Limit (Kt) | Magnetic Variation | Navigation Performance
MGA1A | VA | - | - | - | - | 18.0°(18.9)° | - | +3800 | 1.36 | - | N/A | RNP 2
MGA1A | CF | TG007 | 140739.71N | 0871231.99W | - | 214.3°(215.2)° | - | - | 2.24 | - | N/A | RNP 2
MGA1A | TF | TG030 | 141518.27N | 0871206.67W | - | 2.2°(3.1)° | - | +8600 | 7.62 | - | N/A | RNP 2
MGA1A | TF | TG002 | 142019.02N | 0871130.10W | - | 5.8°(6.8)° | - | +11000 | 5.03 | - | N/A | RNP 2
MGA1A | TF | TG003 | 142418.39N | 0870058.53W | - | 68.70°(68.70)° | - | - | 10.96 | - | N/A | RNP 2
MGA1A | TF | ALFRA | 141029.00N | 0864937.00W | - | 141.20°(141.30)° | - | - | 17.64 | - | N/A | RNP 2
MGA1A | TF | MGA |  |  | - |  | - | - |  | - | N/A | RNP 2

## RNAV (RNP) RWY 25
IAF LP403
Designator | Path Descriptor | Fix Identifier (Waypoint Name) | Latitude | Longitude | Flyover | Course °M (°T) | Turn Direction | Altitude (ft) | Distance (Nm) | Speed Limit (Kt) | Magnetic Variation | Vertical Angle/ Threshold Crossing Height | Navigation Performance | TRUE | D/d | M/d | DECLINATION
RNAV (RNP) RWY25 | IF | LP403 | 133517.50N | 0883529.37W | - | - | - | +6700 | - | 250 | 1°12' E | - | RNP 1.0 | -
RNAV (RNP) RWY25 | TF | LEMPA | 133306N | 0884226W | - | 250.9 (252.1) | - | +5300 | 7.11 | 250 | 1°16' E | - | RNP 1.0 | 252.132 | 1 | 12 | 1.2 | 250.932 | 250.9 (252.1)
RNAV (RNP) RWY25 | TF | LP406 | 133024.36N | 0885224.04W | - | 253.3 (254.6) | - | +3000 | 6.68 | 220 | 1°22' E | - | RNP 1.0 | 254.577 | 1 | 16 | 1.2667 | 253.3103 | 253.3 (254.6)
RNAV (RNP) RWY25 | TF | COMAL (FAF) | 132914.09N | 0885532.14W | Y | 247.7 (249.1) | - | +2500 | 3.27 | 220 | 1°24' E | -3°/50' | RNP 0.3 | 249.111 | 1 | 22 | 1.3667 | 247.7443 | 247.7 (249.1)
RNAV (RNP) RWY25 | TF | RWY25 | 132645.20N | 0890230.74W | - | 248.6 (250.0) | - | +151 | 7.23 | 165 | 1°28' E | -3°/50' | RNP 0.3 | 250.041 | 1 | 24 | 1.4 | 248.641 | 248.6 (250.0)
RNAV (RNP) RWY25 | TF | LP407 | 132609.57N | 890410.65 | - | 248.5 (250.0) | - | +500 | 1.73 | 265 | 1°29' E | - | RNP 1.0 | 249.984 | 1 | 28 | 1.4667 | 248.5173 | 248.5 (250.0)
RNAV (RNP) RWY25 | TF | SELUD | 131105.92N | 0891710.03W | - | 218.7 (220.2) | L | +5000 | 19.63 | 265 | - | - | RNP 1.0 | 220.212 | 1 | 29 | 1.4833 | 218.7287 | 218.7 (220.2)
IAF ONGOS
Designator | Path Descriptor | Fix Identifier (Waypoint Name) | Latitude | Longitude | Flyover | Course °M (°T) | Turn Direction | Altitude (ft) | Distance (Nm) | Speed Limit (Kt) | Magnetic Variation | Vertical Angle/ Threshold Crossing Height | Navigation Performance
RNAV (RNP) RWY25 | IF | ONGOS | 131714N | 0884221W | - | - | - | +10000 | - | 250 | 1°19'E | - | RNP 1.0 | -
RNAV (RNP) RWY25 | TF | LP406 | 133024.36N | 0885224.04W | - | 321.9 (323.3) | L | +3000 | 16.37 | 220 | 1°22' E | - | RNP 1.0 | 323.261 | 1 | 19 | 1.3167 | 321.9443 | 321.9 (323.3)
RNAV (RNP) RWY25 | TF | COMAL (FAF) | 132914.09N | 0885532.14W | Y | 247.7 (249.1) | - | +2500 | 3.27 | 220 | 1°24' E | -3°/50' | RNP 0.3 | 249.111 | 1 | 22 | 1.3667 | 247.7443 | 247.7 (249.1)
RNAV (RNP) RWY25 | TF | RWY25 | 132645.20N | 0890230.74W | - | 248.6 (250.0) | - | +151 | 7.23 | 165 | 1°28' E | -3°/50' | RNP 0.3 | 250.041 | 1 | 24 | 1.4 | 248.641 | 248.6 (250.0)
RNAV (RNP) RWY25 | TF | LP407 | 132609.57N | 890410.65 | - | 248.5 (250.0) | - | +500 | 1.73 | 265 | 1°29' E | - | RNP 1.0 | 249.984 | 1 | 28 | 1.4667 | 248.5173 | 248.5 (250.0)
RNAV (RNP) RWY25 | TF | SELUD | 131105.92N | 0891710.03W | - | 218.7 (220.2) | L | +5000 | 19.63 | 265 | - | - | RNP 1.0 | 220.212 | 1 | 29 | 1.4833 | 218.7287 | 218.7 (220.2)